## 输入-功能区参数
功能区数 | 2 | Z01 | Z02
方案数 | 1 | 功能区A | 功能区B
目标浓度Cs(mg/L) |  | 0.2 | 0.15
衰减系数K(1/s) |  | 1.2e-06 | 1e-06
不均匀系数b |  | 0.9 | 0.85
流速系数a |  | 0.05 | 0.04
流速指数beta |  | 0.6 | 0.55
干流长度L(m) |  | 10000 | 8000
干流初始浓度C0(mg/L) |  | 0.08 | 0
支流数 |  | 1 | 0
干流名称 |  | A干流 | B干流
支流1
名称 |  | A支流1
支流长度(m) |  | 2000
汇入干流位置(m) |  | 5000
支流入口浓度C0(mg/L) |  | 0.06

## 逐日流量
日期 | A干流 | A支流1 | B干流
2024-06-01 | 15.3 | 3.825 | 16.83
2024-06-02 | 15.6 | 3.9 | 17.16
2024-06-03 | 15.9 | 3.975 | 17.49
2024-06-04 | 16.2 | 4.05 | 17.82
2024-06-05 | 16.5 | 4.125 | 18.15
2024-06-06 | 16.8 | 4.2 | 18.48
2024-06-07 | 17.1 | 4.275 | 18.81
2024-06-08 | 17.4 | 4.35 | 19.14
2024-06-09 | 17.7 | 4.425 | 19.47
2024-06-10 | 18 | 4.5 | 19.8
2024-06-11 | 18.3 | 4.575 | 20.13
2024-06-12 | 18.6 | 4.65 | 20.46
2024-06-13 | 18.9 | 4.725 | 20.79
2024-06-14 | 19.2 | 4.8 | 21.12
2024-06-15 | 19.5 | 4.875 | 21.45
2024-06-16 | 19.8 | 4.95 | 21.78
2024-06-17 | 20.1 | 5.025 | 22.11
2024-06-18 | 20.4 | 5.1 | 22.44
2024-06-19 | 20.7 | 5.175 | 22.77
2024-06-20 | 21 | 5.25 | 23.1
2024-06-21 | 21.3 | 5.325 | 23.43
2024-06-22 | 21.6 | 5.4 | 23.76
2024-06-23 | 21.9 | 5.475 | 24.09
2024-06-24 | 22.2 | 5.55 | 24.42
2024-06-25 | 22.5 | 5.625 | 24.75
2024-06-26 | 22.8 | 5.7 | 25.08
2024-06-27 | 23.1 | 5.775 | 25.41
2024-06-28 | 23.4 | 5.85 | 25.74
2024-06-29 | 23.7 | 5.925 | 26.07
2024-06-30 | 24 | 6 | 26.4

## 水库功能区基础信息
功能区 | 名称 | K(1/s) | b | Cs(mg/L) | C0(mg/L)
水库1 | 示例水库 | 8e-07 | 0.85 | 0.1 | 0

## 水库逐日库容
日期 | 水库1
2024-06-01 | 50100000
2024-06-02 | 50200000
2024-06-03 | 50300000
2024-06-04 | 50400000
2024-06-05 | 50500000
2024-06-06 | 50600000
2024-06-07 | 50700000
2024-06-08 | 50800000
2024-06-09 | 50900000
2024-06-10 | 51000000
2024-06-11 | 51100000
2024-06-12 | 51200000
2024-06-13 | 51300000
2024-06-14 | 51400000
2024-06-15 | 51500000
2024-06-16 | 51600000
2024-06-17 | 51700000
2024-06-18 | 51800000
2024-06-19 | 51900000
2024-06-20 | 52000000
2024-06-21 | 52100000
2024-06-22 | 52200000
2024-06-23 | 52300000
2024-06-24 | 52400000
2024-06-25 | 52500000
2024-06-26 | 52600000
2024-06-27 | 52700000
2024-06-28 | 52800000
2024-06-29 | 52900000
2024-06-30 | 53000000